## Sheet1 (hidden)
项目报价单
建设单位：万帮数字能源股份有限公司 |  |  |  | 联系人： 联系方式：
报价单位： |  |  |  | 联系人： 联系方式：
项目地址：新余明星商贸城项目
序号 | 设备/材料名称 |  | 数量 | 单位 | 单价 | 单价 |  | 总价
7KW交流桩（壁挂式）
7KW交流桩（立柱式式）
30KW直流桩
60KW直流桩
| 120KW直流桩 |  | 20 | 台
180KW直流桩
180KW整流柜
| YJLHV-0.6/1.0kV 3*150+2*70 |  | 767 | 米
序号 | 工作内容 | 工艺要求 | 数量 | 单位 | 武汉全费用清单价 | 成本价 | 对外报价 | 总价
1 | 场地平整 | 厚度30cm内的就地挖、填, 找平 |  | ㎡ | 6.8175 | 8.181 | 9.8172
2 | 场地硬化（沥青路面，含场地平整） | 1、路基夯实；2、水稳层（混凝土C20）20cm；3、面层中粗骨粒沥青7cm。分层压实（压路机）。 |  | ㎡ | 211.2048 | 253.4458 | 304.1349
3 | 场地硬化（混凝土路面，含场地平整,20cm） | 1、路基夯实；2、碎石垫层10cm；3、C25砼浇筑20cm。每间隔6米切伸缩缝 |  | ㎡ | 182.397 | 218.8764 | 262.6517
4 | 混凝土路面20cm，挖土断面：300*500mm（宽*深） | 1、C15垫层5cm； 2、细沙/素土填充； 3、C25混凝土路面恢复10cm |  | m | 105.597 | 126.7164 | 152.0597
5 | 混凝土路面20cm，挖土断面：500*500mm（宽*深） |  |  | m | 136.317 | 163.5804 | 196.2965
5 | 混凝土路面20cm，挖土断面：500*700mm（宽*深） |  | 20 | m | 141.123 | 169.3476 | 203.2171
6 | 大理石路面，开挖断面：300*500mm | 1、C15垫层5cm； 2、细沙/素土填充； 3、C20混凝土路面恢复5cm 4、大理石铺贴 |  | m | 121.9173 | 146.3008 | 175.5609
7 | 大理石路面，开挖断面：500*500mm |  |  | m | 183.3645 | 220.0374 | 264.0449
8 | 大理石路面，开挖断面：500*700mm |  |  | m | 189.1158 | 226.939 | 272.3268
9 | 嵌草砖路面，挖土断面：300*500mm | 1、C15垫层5cm； 2、细沙/素土填充； 3、C20混凝土路面恢复5cm 4、嵌草砖铺贴 |  | m | 58.7514 | 70.5017 | 84.602
10 | 嵌草砖路面，挖土断面：500*500mm |  |  | m | 79.6803 | 95.6164 | 114.7396
11 | 嵌草砖路面，挖土断面：500*700mm |  |  | m | 90.2421 | 108.2905 | 129.9486
12 | 普通土，开挖断面300*500mm | 普通土恢复 |  | m | 26.208 | 31.4496 | 37.7395
13 | 普通土，开挖断面500*500mm |  |  | m | 30.24 | 36.288 | 43.5456
14 | 普通土，开挖断面500*700mm |  |  | m | 35.898 | 43.0776 | 51.6931
15 | 人行道砖路面，开挖断面300*500mm | 1、C15垫层5cm； 2、细沙/素土填充； 3、C20混凝土路面恢复5cm 4、人行道砖铺贴 |  | m | 58.773 | 70.5276 | 84.6331
16 | 人行道砖路面，开挖断面500*500mm |  |  | m | 83.514 | 100.2168 | 120.2602
17 | 人行道砖路面，开挖断面500*700mm |  |  | m | 98.88 | 118.656 | 142.3872
18 | 绿化带，开挖断面300*500mm | 绿化带草皮恢复 |  | m | 33.168 | 39.8016 | 47.7619
19 | 绿化带，开挖断面500*500mm |  |  | m | 43.203 | 51.8436 | 62.2123
19 | 绿化带，开挖断面500*700mm |  | 90 | m | 49.923 | 59.9076 | 71.8891
20 | 沥青路面，开挖断面：300*500 | 1、C15垫层5cm； 2、细沙/素土填充； 3、C20混凝土路面恢复5cm 4、沥青路面恢复 |  | m | 125.757 | 150.9084 | 181.0901
21 | 沥青路面，开挖断面：500*500 |  |  | m | 176.64 | 211.968 | 254.3616
22 | 沥青路面，开挖断面：500*700 |  |  | m | 182.394 | 218.8728 | 262.6474
22 | 电缆标示桩（PVC) | 起始和末尾各1个，中间每30米1个。 | 8 | 个 | 52.8 | 63.36 | 76.032
23 | 电缆地面贴牌（不锈钢） |  |  | 个 | 7.68 | 9.216 | 11.0592
24 | 砖砌电缆沟，内径：宽800*深700（双排电缆沟三层支架) | （垫层、砌筑、水泥砂浆、回填、支架、接地网） |  | m | 388.797 | 466.5564 | 559.8677
25 | 砖砌电缆沟，内径：宽600*深700（单排电缆沟三层支架) |  |  | m | 286.08 | 343.296 | 411.9552
26 | 砖砌电缆沟，宽800*深700（双排电缆沟三层支架)（带圈梁，适用分体式充电桩） |  |  | ㎡ | 509.76 | 611.712 | 734.0544
27 | 砖砌电缆沟，内径：宽600*深700（单排电缆沟三层支架)（带圈梁，适用分体式充电桩） |  |  | m | 480.957 | 577.1484 | 692.5781
28 | 地上砖砌电缆沟，宽800，地下深300，地上高300，（双排电缆沟两层支架，带圈梁) |  |  | m | 412.8 | 495.36 | 594.432
29 | 地上砖砌电缆沟，宽600，地上高400，（单排电缆沟两层支架，带圈梁) |  |  | m | 372.48 | 446.976 | 536.3712
30 | 钢筋混凝土盖板5cm厚，角钢包边，≥0.6㎡ |  |  | 块 | 81.6 | 97.92 | 117.504
31 | 现浇钢筋混凝土盖板5cm厚，≥0.6㎡ |  |  | 块 | 67.2 | 80.64 | 96.768
32 | 树脂盖板≥0.6㎡ |  |  | 块 | 57.6 | 69.12 | 82.944
33 | PVC管敷设，规格：DN25 | 电缆保护管敷设（配管、锯管、煨弯、管口处理、接管、埋设、接管口） |  | m | 6.603 | 7.9236 | 9.5083
34 | PVC管敷设，规格：DN50 |  |  | m | 11.679 | 14.0148 | 16.8178
35 | PVC管敷设，规格：DN75 |  |  | m | 17.562 | 21.0744 | 25.2893
35 | PVC管敷设，规格：DN110 |  | 767 | m | 26.97 | 32.364 | 38.8368
36 | CPVC管敷设，规格：DN110，壁厚5mm |  |  | m | 30.912 | 37.0944 | 44.5133
37 | CPVC管敷设，规格：DN150,壁厚7mm |  |  | m | 53.178 | 63.8136 | 76.5763
38 | PE管敷设，规格：DN100,1.0Mpa |  |  | m | 31.254 | 37.5048 | 45.0058
39 | PE管敷设，规格：DN160 |  |  | m | 43.101 | 51.7212 | 62.0654
40 | KBG扣压式薄壁钢导管，DN25 |  |  | m | 11.226 | 13.4712 | 16.1654
41 | KBG扣压式薄壁钢导管，DN32 |  |  | m | 14.013 | 16.8156 | 20.1787
42 | KBG扣压式薄壁钢导管，DN50 |  |  | m | 20.925 | 25.11 | 30.132
43 | 碳素波纹管（带钢圈）敷设，规格：DN50 |  |  | m | 10.08 | 12.096 | 14.5152
44 | 碳素波纹管（带钢圈）敷设，规格：DN65 |  |  | m | 12.786 | 15.3432 | 18.4118
45 | 碳素波纹管（带钢圈）敷设，规格：DN80 |  |  | m | 16.803 | 20.1636 | 24.1963
46 | 碳素波纹管（带钢圈）敷设，规格：DN100 |  |  | m | 19.149 | 22.9788 | 27.5746
47 | 热镀锌钢管敷设，SC32含辅材 壁厚2.5mm |  |  | m | 31.938 | 38.3256 | 45.9907
48 | 热镀锌钢管敷设，SC50含辅材 壁厚2.5mm |  |  | m | 47.331 | 56.7972 | 68.1566
49 | 热镀锌钢管敷设，SC80含辅材 壁厚2.5mm |  |  | m | 90.915 | 109.098 | 130.9176
50 | 热镀锌钢管敷设，SC100含辅材 壁厚2.5mm |  |  | m | 92.157 | 110.5884 | 132.7061
51 | 热镀锌钢管敷设，SC125含辅材 壁厚2.75mm |  |  | m | 107.523 | 129.0276 | 154.8331
52 | 热镀锌钢管敷设，SC150含辅材 壁厚3mm |  |  | m | 149.469 | 179.3628 | 215.2354
53 | 规格：50*50mm（见安装分类）1.0mm厚 | 喷塑桥架敷设（组对、焊接或螺栓固定、弯头、三通或四通、盖板、隔板、附件安装、支架制作、支架安装） |  | m | 47.997 | 57.5964 | 69.1157
54 | 规格：100*50mm（见安装分类）1.0mm厚 |  |  | m | 66.435 | 79.722 | 95.6664
55 | 规格：100*75mm（见安装分类）1.0mm厚 |  |  | m | 73.914 | 88.6968 | 106.4362
56 | 规格：100*100mm（见安装分类）1.0mm厚 |  |  | m | 77.76 | 93.312 | 111.9744
57 | 规格：150*100mm（见安装分类）1.2mm厚 |  |  | m | 87.357 | 104.8284 | 125.7941
58 | 规格：150*150mm（见安装分类）1.2mm厚 |  |  | m | 122.001 | 146.4012 | 175.6814
59 | 规格：200*100mm（见安装分类）1.1mm厚 |  |  | m | 100.794 | 120.9528 | 145.1434
60 | 规格：200*150mm（见安装分类）1.2mm厚 |  |  | m | 112.701 | 135.2412 | 162.2894
61 | 规格：300*100mm（见安装分类）1.2mm厚 |  |  | m | 128.649 | 154.3788 | 185.2546
62 | 规格：400*100mm（见安装分类）1.2mm厚 |  |  | m | 155.994 | 187.1928 | 224.6314
62 | 电缆截面：YJLHV 3*150+2*70 | 电线电缆敷设（工作内容：开盘、检查、穿引线、架线盘、敷设、锯断、配合实验、临时封头、编号挂牌、卡固、牵引头安装、电线头焊接包头等）不含材料费 | 767 | m | 23.925 | 28.71 | 34.452
63 | 电缆截面：YJLHV 3*50+2*25 |  |  | m | 15.765 | 18.918 | 22.7016
64 | 电缆截面：YJV 3*240+2*120 |  |  | m | 30.405 | 36.486 | 43.7832
65 | 电缆截面：YJV 3*185+2*95 |  |  | m | 27.357 | 32.8284 | 39.3941
66 | 电缆截面：YJV 3*120+2*70 |  |  | m | 20.082 | 24.0984 | 28.9181
67 | 电缆截面：YJV 3*95+2*50 |  |  | m | 18.051 | 21.6612 | 25.9934
68 | 电缆截面：YJV 3*70+2*35 |  |  | m | 16.227 | 19.4724 | 23.3669
69 | 电缆截面：YJV 3*50+2*25 |  |  | m | 14.604 | 17.5248 | 21.0298
70 | 电缆截面：YJV 4*35+1*16 |  |  | m | 11.133 | 13.3596 | 16.0315
71 | 电缆截面：YJV 4*25+1*16 |  |  | m | 10.017 | 12.0204 | 14.4245
72 | 电缆截面：YJV 5*16 |  |  | m | 6.945 | 8.334 | 10.0008
73 | 电缆截面：YJV 3*6 |  |  | m | 4.794 | 5.7528 | 6.9034
74 | 电缆截面：YJV 3*4 |  |  | m | 3.642 | 4.3704 | 5.2445
75 | 电缆截面：YJRV 2*150+1*70 |  |  | m | 23.418 | 28.1016 | 33.7219
76 | 电缆截面：YJRV 2*120+1*50 |  |  | m | 15.453 | 18.5436 | 22.2523
77 | 电缆截面：YJRV 2*50+1*25 |  |  | m | 8.736 | 10.4832 | 12.5798
78 | 电缆截面：YJV 3*2.5 |  |  | m | 2.466 | 2.9592 | 3.551
79 | 砖砌1080*1080*1000，铸铁重型井盖 | 公交场站用重型的 |  | 口 | 1482.243 | 1778.6916 | 2134.4299
80 | 砖砌1080*1080*1000，铸铁轻型井盖 | 一般乘用车，但人较多，车多的地方用轻型的 |  | 口 | 1248 | 1497.6 | 1797.12
80 | 砖砌1080*1080*1000，混凝土井盖 | 一般乘用车，但人较多，车多的地方用轻型的 | 3 | 口 | 1152 | 1382.4 | 1658.88
81 | 热缩终端头制作，35mm2内 五芯 | 低压电缆头制作（热缩套管，压接线鼻子、绝缘胶带、孔洞防火泥封堵） |  | 套 | 53.28 | 63.936 | 76.7232
82 | 热缩终端头制作，120mm2内 五芯 |  |  | 套 | 143.037 | 171.6444 | 205.9733
82 | 热缩终端头制作，240mm2内 五芯 |  | 40 | 套 | 191.997 | 230.3964 | 276.4757
83 | 开100内圆孔 | 墙体开孔（定位、量尺寸、开孔、恢复、防水防火封堵、清理）含防水材料和防火泥，数量增加考虑适当核减 |  | 个 | 179.997 | 215.9964 | 259.1957
84 | AP型配电箱C25砼浇筑基础浇筑 800mm*350mm*600mm，高出地坪200mm | 人工挖基坑、基地夯实、浇筑混凝土垫层、砼基础、预埋件、抹灰、回填土 |  | 座 | 335.994 | 403.1928 | 483.8314
85 | XG型配电箱C25砼浇筑基础浇筑800mm*550mm*600mm，高出地坪200mm |  |  | 座 | 403.194 | 483.8328 | 580.5994
86 | AP型配电箱（700mm*250mm）安装 | 1、本体安装；2、焊、压接线端子；3、补（刷）油漆；4、接地；5、系统调试；6、其它 |  | 座 | 864 | 1036.8 | 1244.16
87 | XG型配电箱（700mm*400mm）安装 |  |  | 座 | 1488 | 1785.6 | 2142.72
88 | 7KW交充电桩混凝土基础 | C25砼浇筑基础，规格：380*280*500，高出地坪：200mm |  | 座 | 143.994 | 172.7928 | 207.3514
89 | 30KW直流充电桩混凝土基础 | C25砼浇筑基础，规格：750*550*600，高出地坪：200mm |  | 座 | 268.797 | 322.5564 | 387.0677
90 | 60KW直流充电桩混凝土基础 | C25砼浇筑基础，规格：850*650*600，高出地坪：200mm |  | 座 | 307.2 | 368.64 | 442.368
90 | 120KW直流充电桩混凝土基础 | C25砼浇筑基础，规格：950*750*600，高出地坪：200mm | 20 | 座 | 355.197 | 426.2364 | 511.4837
91 | 360KW直流充电桩混凝土基础 | 360KW整流柜基础：规格10号C字钢，现场焊接 |  | 座 | 528.003 | 633.6036 | 760.3243
92 | 分体机终端混凝土基础 | 分体机终端：规格10号C字钢，现场焊接 |  | 套 | 268.797 | 322.5564 | 387.0677
93 | 7KW壁挂式充电桩安装 |  |  | 座 | 115.203 | 138.2436 | 165.8923
94 | 7KW立柱式充电桩安装 |  |  | 座 | 144 | 172.8 | 207.36
95 | 30KW壁挂式充电桩安装 |  |  | 座 | 326.397 | 391.6764 | 470.0117
96 | 30KW立柱式充电桩安装 |  |  | 座 | 364.8 | 437.76 | 525.312
97 | 60KW充电桩安装 |  |  | 座 | 383.997 | 460.7964 | 552.9557
97 | 120KW充电桩安装 |  | 20 | 座 | 480 | 576 | 691.2
98 | 360KW整流柜安装 |  |  | 座 | 479.994 | 575.9928 | 691.1914
99 | 分体机终端安装 |  |  | 座 | 326.394 | 391.6728 | 470.0074
100 | （充电桩、配电箱）基础表面刷漆，黄黑相间80mm，右斜45° |  |  | 座 | 48 | 57.6 | 69.12
101 | （充电桩、配电箱）基础表面贴灰色瓷砖 |  |  | ㎡ | 117.6 | 141.12 | 169.344
102 | 混凝土车挡器 | 钢筋混凝土车档 |  | 套 | 364.8 | 437.76 | 525.312
102 | 普通小车位，钢管定位限位器 | 钢管DN110，1根，地脚入地150深，详见图纸要求 | 40 | 套 | 249.6 | 299.52 | 359.424
103 | 公交场站大车位，定制π字型钢管（ | 钢管DN110 ， 2根，灌混凝土，详见图纸 |  | 套 | 345.603 | 414.7236 | 497.6683
104 | 立柱式定位防撞柱 | 钢管DN80，2根，详见图纸 |  | 套 | 134.394 | 161.2728 | 193.5274
105 | 划车位线 | 5000*2500*150mm，喷漆 |  | m | 7.677 | 9.2124 | 11.0549
105 | 划车位线 | 5000*2500*150mm，热熔工艺 | 410 | m | 17.994 | 21.5928 | 25.9114
105 | 车位LOGO（冷喷） |  | 40 | 个 | 38.403 | 46.0836 | 55.3003
106 | 车位LOGO（热熔） |  |  | 个 | 95.997 | 115.1964 | 138.2357
107 | 车位整体喷涂 | 环氧地坪 |  | ㎡ | 96 | 115.2 | 138.24
108 | 车位整体喷涂 | 室外耐磨漆 |  | ㎡ | 71.997 | 86.3964 | 103.6757
108 | 接地扁铁，热镀锌—40X4（箱变接地和充电桩接地网连接，） |  | 100 | 米 | 11.52 | 13.824 | 16.5888
108 | 接地极（50*5*2500镀锌角钢） |  | 20 | 根 | 158.397 | 190.0764 | 228.0917
108 | 磷酸铵盐干粉灭火器（2*4公斤）手提式（配箱） | 手提式干粉（磷酸铵盐）灭火器（MF/ABC4KG*2） | 20 | 组 | 124.8 | 149.76 | 179.712
109 | 磷酸铵盐干粉灭火器（30公斤）手推式（配箱） | 车推式干粉（磷酸铵盐）灭火器（35KG） |  | 个 | 480 | 576 | 691.2
110 | 消防沙箱（1m³、650*450*400mm，1.0厚） | 含沙、沙桶、铁锹 |  |  | 940.8 | 1128.96 | 1354.752
110 | [5 empty] | 0 | 0
110 | 网络摄像机 （大华，DH-IPC-HFW5231R-VFAS） | 不含材料费 | 8 | 只 | 95.997 | 115.1964 | 138.2357
110 | 网络硬盘录像机（大华，DH-NVR2208-S1） | 不含材料费 | 1 | 台 | 48 | 57.6 | 69.12
110 | 硬盘（希捷，ST3000VM002，3T） | 不含材料费 | 1 | 块 | 19.2 | 23.04 | 27.648
110 | 电源适配器（大华，DH-PFM300） | 不含材料费 | 8 | 只 | 19.194 | 23.0328 | 27.6394
110 | 交换机（H3C，8口千兆） |  | 1 | 只 | 149.754 | 179.7048 | 215.6458
110 | 不锈钢弱电箱（400*500） |  | 1 | 只 | 240.003 | 288.0036 | 345.6043
110 | 超五类网线 |  | 400 | 米 | 2.307 | 2.7684 | 3.3221
110 | 电源线（RVV2*1.0） |  | 400 | 米 | 2.787 | 3.3444 | 4.0133
110 | PVC管20mm |  | 400 | 米 | 3.354 | 4.0248 | 4.8298
111 | PVC管32mm |  |  | 米 | 5.37 | 6.444 | 7.7328
111 | 3.5米高监控立杆基础制作、安装（长500*宽500*深700，C20混凝土，加横撑，预留线路出线孔） |  | 6 | 项 | 959.994 | 1151.9928 | 1382.3914
112 | 膜结构雨棚 | 钢筋笼混凝土基础开挖和浇筑，钢结构组装防腐防锈保养，1100克自洁膜材剪裁与制作、涨拉，通过验收 |  | ㎡ | 336 | 403.2 | 483.84
112 | 充电流程牌、充电指引牌（高*宽*厚240cm*100cm*20cm）安装 | 卸货、安装（基础浇筑）及电源线缆，主材乙供。 | 1 | 项 | 1440.003 | 1728.0036 | 2073.6043
113 | 立招（高*宽*厚500cm*145cm*25cm）安装 |  |  | 项 | 1920 | 2304 | 2764.8
113 | 立招（高*宽*厚300cm*145cm*25cm）安装 |  | 1 | 项 | 1584 | 1900.8 | 2280.96
113 | LED 100W 投射灯 |  | 6 | 个 | 288 | 345.6 | 414.72
113 | 时控开关 |  | 6 | 个 | 67.197 | 80.6364 | 96.7637
114 | 硬质路面安装 | 指定品牌、型号；乙供 |  | 个 |  | 0 | 0
115 | 软基础安装（嵌草砖等） | 指定品牌、型号；乙供 |  | 个 |  | 0 | 0
115 | [5 empty] | 0 | 0
116 | 因站点所在地、政策、特殊规定等产生的特殊费用 | 需CAMS评估后确认 |  |  |  | 0 | 0
117 | 250A抽屉柜改造 | 含抽屉单元、柜内开关、母排、动触头、操动机构、仪表指示灯及元器件等，包含设计费用 |  | 项 | 3000 | 3600 | 4320
118 | 400A抽屉柜改造 | 含抽屉单元、柜内开关、母排、动触头、操动机构、仪表指示灯及元器件等，包含设计费用 |  | 项 | 4800 | 5760 | 6912
119 | 500A抽屉柜改造 | 含抽屉单元、柜内开关、母排、动触头、操动机构、仪表指示灯及元器件等，包含设计费用 |  | 项 | 6600 | 7920 | 9504
120 | 630A抽屉柜改造 | 含抽屉单元、柜内开关、母排、动触头、操动机构、仪表指示灯及元器件等，包含设计费用 |  | 项 | 7200 | 8640 | 10368
121 | 120KW直流充电桩槽钢基础 | 16#槽钢基础 |  | 项 | 480 | 576 | 691.2

## 上饶城控集团交通局交流桩项目
报价单
序号 | 材料名称 | 参数 | 数量 | 单位 | 单价 | 总价
1 | 充电桩 | 7KW交流桩（含立柱） | 10 | 台
2 | 电缆保护管 | PVC管敷设，规格：DN25 | 198 | m
3 | 配电箱 | 配电箱XG-A7-10（1进11出） | 1 | 台
4 | 电缆 | 电缆截面：YJV 3*6 | 198 | m
合计